## смета
уч.8
Установка ограждения 69 м.п.
Ограждение панелью 3D 5/5 с полимерным
покрытием, размер 2030х2500
Столб оцинкованный с полимерн.покр.- 30шт.
Столб для калитки с покрытием-3шт.
Установка столба в асбестоцементную
трубу d- 150мм.
Материалы:
Цемент | 7 | шт. | 254 | р | 1778
Песок на бетон и обсыпку асбестоцем.трубы | 4 | м3 | 450 | р | 1800
Труба асбестоцементная диам.150мм. | 10 | шт. | 800 | р | 8000
Щебень для бетона 5:20 | 1 | м3 | 1700 | р | 1700
Диск алмазный по бетону 230мм | 1 | шт. | 950 | р | 950
Перчатки | 13 | м2 | 30 | р | 390
Электроды | 2 | шт. | 190 | р | 380
Петли для калитки | 4 | шт. | 200 | р | 800
Краска для калитки (аэрозоль) | 1 | шт. | 180 | р | 180
Доставка труб,цемента,щебня | 1 | шт. | 2000 | р | 2000
Панель 3D 5/5,ячейка 200х50, размер 2030х2500 | 28 | шт. | 2320 | р | 64960
Столб оцинкованный 60х40х2, 3м.с полимерным
покрытием. | 33 | шт. | 1005 | р | 33165
Комплект крепежа из нерж.стали для столба
60х40 (3шт.на столб) | 100 | шт. | 80 | р | 8000
Доставка сетки и труб манипулятором | 1 | шт. | 7500 | р | 7500
Всего: |  |  |  | р | 131603
Аренда механизмов
Аренда бетоносмесителя | 3 | дня | 600 | р | 1800
Итого: |  |  |  |  | 1800
Работа
Вырубка кустарника,расчистка от корней | 19 | м.п. | 300 | р | 5700
Подготовка площадки для ограждения скважины | 1 | шт. | 3000 | р | 3000
Разметочные работы,высотные отметки | 1 | шт. | 1500 | р | 1500
Распиловка асбестоцементной трубы | 20 | шт. | 80 | р | 1600
Приготовление бетона | 1 | куб.м | 1500 | р | 1500
Устройство шурфа в ручную | 29 | шт. | 500 | р | 14500
Установка трубы с бетонированием | 29 | шт. | 200 | р | 5800
Установка ограждения | 28 | шт. | 300 | р | 8400
Сварочные работы,изготовление калитки | 2 | шт. | 3000 | р | 6000
Установка калитки | 2 | шт. | 3000 | р | 6000
Разгрузочные работы |  |  |  |  | 2000
Всего: |  |  |  |  | 56000
Накладные расходы 12% от ФОТ: |  |  |  |  | 6720
Итого за работу, материалы, аренду: |  |  |  |  | 196123