## смета
Эллинг-сарай
1.Устройство каркаса типа"фахверк" и лаг
Материалы
Брус 100х100х6000 (верхн./нижняя обвязка) | 12 | шт. | 520 | р | 6240
Брус 150х150х6000 (несущие столбы) | 5 | шт. | 1119 | р | 5595
Доска 50х150х6000 (вертикальные стойки) | 23 | шт. | 373 | р | 8579
Доска 50х100х6000 (укосины) | 6 | шт. | 248 | р | 1488
Доска 40х100х600 ( для настила пола) | 90 | шт. | 200 | р | 18000
Доска 50х150х6000 ( для лаг) | 16 | шт. | 373 | р | 5968
Брусок50х50х6000 | 3 | шт. | 150 | р | 450
Лента шлифовальная 100гр. | 10 | шт. | 87 | р | 870
Лента шлифовальная 120гр. | 10 | шт. | 87 | р | 870
Уголок оцинкованный 70х70 | 34 | шт. | 24 | р | 816
Доска для лесов 50х150х6000 | 20 | шт. | 373 | р | 7460
Опора бруса 140х76х50 | 64 | шт. | 80 | р | 5120
Пластина крепежная 300х150х2 | 4 | шт. | 118 | р | 472
Анкер клиновой 10/80-150 обвязоч-го бруса | 22 | шт. | 50 | р | 1100
Сверло по бетону 10х250мм. | 1 | шт. | 250 | р | 250
Саморез оцинкованный 80мм. | 600 | шт. | 2.8 | р | 1680
Саморез оцинкованный 40х5,0 | 2000 | шт. | 0.55 | р | 1100
Саморезы оцинкованные 80х5,0 мм.
Проволока вязальная 2мм. | 8 | кг. | 50 | р | 400
Гвозди строительные 120мм, 80мм. | 10 | кг. | 120 | р | 1200
Нож,лезвия для ножа | 2 | шт. | 160 | р | 320
Скобы для степлера | 2 | шт. | 40 | р | 80
Гидроизоляция стеклоизол | 2 | шт. | 517 | р | 1034
Пропитка по дереву Неомид ( концентрат) | 2 | шт. | 517 | р | 1034
Антисептик ЭкоМастер универсальный 10л. | 10 | шт. | 369 | р | 3690
Утеплитель100х600х 50мм. | 30 | шт. | 643 | р | 19290
Пароизоляция 70м2 Изостронг В | 1 | шт. | 999 | р | 999
Ветрозащита 70м2,Изостронг АМ | 1 | шт. | 2000 | р | 2000
Пленка п/э | 20 | мп. | 40 | р | 800
Кисти | 2 | шт. | 359 | р | 718
Валики | 4 | шт. | 206 | р | 824
Биты 50мм. | 6 | шт. | 120 | р | 720
Перчатки усиленные | 15 | шт. | 32 | р | 480
Диск алмазный распиловочный | 2 | шт. | 650 | р | 1300
Цепь для бензопилы | 1 | шт. | 780 | р | 780
Доставка материалов | 1 | шт. | 5000 | р | 5000
Всего: |  |  |  |  | 100487
Работа
Устройство навеса для шлифовки и окра-
ски доски , бруса,вагонки | 1 | шт. | 1500 | р | 1500
Шлифовка бруса | 5 | м2 | 150 | р | 750
Обработка доски и бруса антисептиком:
Брус 100х100х6000- 12шт. | 28.8 | м2 | 70 | р | 2016
Брус 150х150х6000- 5шт. | 18 | м2 | 70 | р | 1260
Доска 50х150х6000- 23шт. | 55.2 | м2 | 70 | р | 3864
Доска 50х100х6000- 6шт. | 10.8 | м2 | 70 | р | 756
Доска 50х150х6000 -16шт. | 38.4 | м2 | 70 | р | 2688
Доска 40х100х6000-90шт. | 151 | м2 | 70 | р | 10570
Брусок 50х50х6000-3шт. | 2.16 | м2 | 70 | р | 151.2
Устройство лесов | 114 | м2 | 70 | р | 7980
Устройство каркаса стен | 90 | м2 | 300 | р | 27000
Установка лаг | 72 | м2 | 250 | р | 18000
Устройство утеплителя (потолок,пол,стены) | 61 | м2 | 150 | р | 9150
Устройство пароизоляции | 130 | м2 | 60 | р | 7800
Разгрузочные работы | 1 | шт. | 2000 | р | 2000
Всего за работу: |  |  |  |  | 95485.2
Накладные расходы 12% от ФОТ |  |  |  |  | 11458.224
Всего за работу с накладными: |  |  |  |  | 106943.424
Всего за работу и материалы п.1. |  |  |  |  | 207430.424
2.Устройство стропильной системы
Материалы
Доска 50х150х6000 (стропильная нога) | 40 | шт. | 373 | р | 14920
Доска 25х100х6000 (для обрешетки) | 94 | шт. | 125 | р | 11750
Доска 50х150х6000 (затяжки) | 40 | шт. | 373 | р | 14920
Антисептик ЭкоМастер | 10 | шт. | 369 | р | 3690
Саморез по дереву 75мм. | 1000 | шт. | 0.75 | р | 750
Саморез по дереву 40х5,0мм. | 2000 | шт. | 0.55 | р | 1100
Уголок оцинкованный 90х90х65х2 | 80 | шт. | 32 | р | 2560
Гвозди оцинкованные | 4 | кг. | 180 | р | 720
Гвозди строительные 120мм. | 3 | кг. | 120 | р | 360
Гвозди строительные 70мм. | 4 | кг. | 120 | р | 480
Шпилька 12мм. L-2м | 10 | шт. | 259 | р | 2590
Шайба кузовная 12мм. | 280 | шт. | 3 | р | 840
Гайка 12мм. | 280 | шт. | 6.5 | р | 1820
Биты 50мм. | 6 | шт. | 120 | р | 720
Сверло по дереву 12х460мм.витое | 1 | шт. | 489 | р | 489
Диск пильный 255х48х30 | 1 | шт. | 1050 | р | 1050
Перчатки усиленные | 15 | шт. | 32 | р | 480
Всего за материалы: |  |  |  |  | 59239
Работа
Обработка доски антисептиком:
Доска 50х150х6000 -80шт. | 192 | м2 | 70 | р | 13440
Доска 25х100х600 -94шт. | 135 | м2 | 70 | р | 9450
Монтаж стропил и затяжек | 130 | м2 | 900 | р | 117000
Устройство обрешетки | 130 | м2 | 100 | р | 13000
Всего за работу: |  |  |  |  | 152890
Накладные расходы 12% от ФОТ |  |  |  |  | 18346.8
Всего за работу с накладными: |  |  |  |  | 171236.8
Всего за работу и материалы п.2. |  |  |  |  | 230475.8
3.Устройство кровли
Материалы
Мягкая кровля "Готика" | 130 | м2 | 525 | р | 68250
Мастика битумная | 10 | шт. | 340 | р | 3400
Гвоздь оцинкованный | 7 | кг. | 180 | р | 1260
Снегозадержатель | 44 | шт. | 49 | р | 2156
Гидроизоляция | 25 | м2 | 70 | р | 1750
Гидроизоляция рулонная (1х10м.) | 30 | м2 | 300 | р | 9000
ОСП- 3 (1,25х2,5м) 9мм. | 135 | м2 | 176 | р | 23760
Гвоздь (3,5х50мм) | 10 | кг. | 180 | р | 1800
Фартук карнизный S-2, 2м.(над желобом) | 24 | м.п. | 259 | р | 6216
Фартук фронтонный S-5,2м | 20 | м.п. | 216 | р | 4320
Саморез 4,2х41 | 1 | кг. | 434 | р | 434
Герметик силиконовый бесцветный | 1 | шт. | 300 | р | 300
Доска строганная 20х95х6000 (подшивная) | 25 | шт. | 205 | р | 5125
Доска лобная 20х120х6000 (лобная) | 8 | шт. | 205 | р | 1640
Грунтовка для подшивной и лобной доски | 8 | лит. | 439 | р | 3512
Краска для подшивной и лобной доски | 15 | лит. | 500 |  | 7500
Перчатки усиленные | 15 | шт. | 32 | р | 480
Доставка материалов | 1 | шт. | 5000 | р | 5000
Всего за материалы: |  |  |  |  | 145903
Работа
Грунтовка подшивной доски | 51 | м2 | 70 | р | 3570
Окраска подшивной доски в два слоя | 25.6 | м2 | 160 | р | 4096
Грунтовка лобной доски | 10.5 | м2 | 70 | р | 735
Окраска лобной доски | 5.2 | м2 | 160 | р | 832
Монтаж ОСП | 130 | м2 | 200 | р | 26000
Устройство гидроизоляции | 24 | м2 | 150 | р | 3600
Монтаж мягкой кровли | 130 | м2 | 300 | р | 39000
Монтаж снегзадержателей | 44 | шт. | 80 | р | 3520
Монтаж фартуков | 43 | м.п. | 130 | р | 5590
Монтаж коньковых элементов | 12 | м.п. | 300 | р | 3600
Монтаж подшивной доски | 25.6 | м2 | 450 | р | 11520
Монтаж лобной доски | 18.8 | м.п. | 200 | р | 3760
Всего за работу: |  |  |  |  | 105823
Накладные расходы 12% от ФОТ |  |  |  |  | 12698.76
Всего за работу с накладными |  |  |  |  | 118521.76
Всего за работу и материалы п.3. |  |  |  |  | 264424.76
4.Устройство системы водостока
Воронка 90/125 | 4 | шт. | 313 | р | 1252
Жэлоб 125мм.,3м.п. | 24 | м.п. | 280 | р | 6720
Соеденитель желоба | 6 | шт. | 200 | р | 1200
Зазлушка желоба | 4 | шт. | 181 | р | 724
Колено трубы 90мм. 2м. | 4 | шт. | 326 | р | 1304
Колено трубы 90мм. 1м. | 4 | шт. | 409 | р | 1636
Угол желоба универсальный | 8 | шт. | 234 | р | 1872
Крюк крепления желоба | 24 | шт. | 149 | р | 3576
Комплект крепления трубы | 4 | шт. | 275 | р | 1100
Саморезы 4,2х41мм. | 1 | кг. | 434 | р | 434
Доставка материалов | 1 | шт. | 2000 | р | 2000
Всего за материалы: |  |  |  |  | 21818
Работа
Монтаж желобов и труб | 38 | м.п. | 350 | р | 13300
Накладные расходы 12% от ФОТ |  |  |  |  | 1596
Всего за работу с накладными |  |  |  |  | 14896
Всего за работу и материалы п.4. |  |  |  |  | 36714
5.Отделочные работы
Материалы
Имитатор бруса АВ (25х140) | 90 | м2 | 480 | р | 43200
Доска строганная 20х123х6000 | 10 | шт. | 280 | р | 2800
Дверь входная | 2 | шт. | 6000 | р | 12000
Гипсокартон влагостойкий (2500х1200) | 16 | шт. | 378 | р | 6048
Профиль потолочный (60х27) 3м. | 17 | шт. | 81 | р | 1377
Профиль потолоч. направляющий (27х28) 3м. | 14 | шт. | 53 | р | 742
Грунтовка для имитатора | 15 | лит. | 439 | р | 6585
Клей плиточный крепс усиленный | 17 | шт. | 370 | р | 6290
Саморезы для гипсокарт. по дереву и метал. | 4 | шт. | 196 | р | 784
Грунтовка для питки 10лит. | 1 | шт. | 430 | р | 430
Краска для стен и потолка | 10 | лит. | 150 | р | 1500
Шпаклевка для стен и потолка | 15 | кг. | 53 | р | 795
Плитка для стен и потолка | 32 | м2 | 450 | р | 14400
Доставка плитки и клея | 1 | шт. | 2400 | р | 2400
Краска пинотекс | 30 | лит. | 500 | р | 15000
Валики 120мм. | 10 | шт. | 120 | р | 1200
Гвозди оцинкованные | 2 | шт. | 90 | р | 180
Перчатки усиленные | 15 | шт. | 32 | р | 480
Пена монтажная | 1 | шт. | 360 | р | 360
Саморезы оцинкованные универсальные | 1500 | шт. | 0.8 | р | 1200
Диск пильный 255х48х30 | 1 | шт. | 1050 | р | 1050
Доставка вагонки и краски | 1 | шт. | 3500 | р | 3500
Всегоза материалы: |  |  |  |  | 122321
Работа
Грунтовка имитатора бруса с двух сторон | 180 | м2 | 70 | р | 12600
Окраска имитатора (в два слоя) | 180 | м2 | 160 | р | 28800
Окраска бруса 150х150 (в два слоя) | 8 | м2 | 160 | р | 1280
Окраска фахверка (в два слоя) | 16.8 | м2 | 160 | р | 2688
Окраска стоек (в два слоя) | 8.4 | м2 | 160 | р | 1344
Установка двери и наличника | 2 | шт. | 3000 | р | 6000
Монтаж гипсокартона на стены | 59 | м2 | 300 | р | 17700
Укладка кафельной плитки на пол | 10.8 | м2 | 600 | р | 6480
Укладка кафельной плитки на стены | 21 | м2 | 700 | р | 14700
Монтаж гипсокартона на потолок | 10.8 | м2 | 400 | р | 4320
Шпаклевка потолка | 10.8 | м2 | 400 | р | 4320
Окраска потолка | 10.8 | м2 | 150 | р | 1620
Шпаклевка стен | 22 | м2 | 400 | р | 8800
Окраска стен тех помещение | 22 | м2 | 150 | р | 3300
Монтаж защитного уголка с окраской | 5 | м.п. | 120 | р | 600
Монтаж плинтуса с окраской | 8.6 | м.п. | 120 | р | 1032
Монтаж имитатора бруса | 180 | м2 | 300 | р | 54000
Всего за работу: |  |  |  |  | 169584
Накладные работы 12% от ФОТ |  |  |  |  | 20350.08
Всего за работу с накладными |  |  |  |  | 189934.08
Всего за работу и материалы по п.5 |  |  |  |  | 312255.08
6.Облицовка цоколя
Материалы
Камень песчанник 15мм. | 18 | м2 | 340 | р | 6120
Доставка камня | 1 | шт. | 3000 | р | 3000
Сетка арматурная яч.50х50,2,5м.п. | 12 | шт. | 219 | р | 2628
Лента монтажная,перфорированная | 1 | шт. | 250 | р | 250
Дюбель,саморез | 200 | шт. | 1.5 | р | 300
Клей плиточный | 15 | шт. | 270 | р | 4050
Ведро строительное | 1 | шт. | 208 | р | 208
Грунтовка "Лира" 10лит. | 1 | шт. | 349 | р | 349
Миксер-насадка | 1 | шт. | 274 | р | 274
Диск алмазный по камню 230мм. | 1 | шт. | 650 | р | 650
Отлив для цоколя 28м.п. | 14 | шт. | 230 | р | 3220
Силикон бесцветный | 1 | шт. | 300 | р | 300
Диски по металлу | 1 | шт. | 65 | р | 65
Саморез кровельный | 50 | шт. | 2 | р | 100
Перчатки усиленные | 5 | шт. | 32 | р | 160
Шпатель 50мм. | 1 | шт. | 121 | р | 121
Валик с ручкой | 1 | шт. | 150 | р | 150
Доставка сетки,клея,и прочего | 1 | шт. | 3000 | р | 3000
Всего за материалы: |  |  |  |  | 24945
Работа
Мотаж сетки | 18 | м2 | 150 | р | 2700
Укладка камня | 18 | м2 | 1200 | р | 21600
Монтаж отливов | 28 | м2 | 200 | р | 5600
Всего за работу: |  |  |  |  | 29900
Накладные работы 12% от ФОТ |  |  |  |  | 3588
Всего с накладными: |  |  |  |  | 33488
Всего за работу и материалы по п.6 |  |  |  |  | 58433
7.Электромонтажные работы
Материалы
Кабель электрический 3х2,5 | 30 | м.п. | 54 | р | 1620
Кабель электрический 3х1,5 | 30 | м.п. | 36 | р | 1080
Выключатель | 3 | шт. | 109 | р | 327
Розетка двойная | 3 | шт. | 159 | р | 477
Розетка двойная для надужной установки | 2 | шт. | 442 | р | 884
Труба гофрированаян 20мм. | 60 | м.п. | 26 | р | 1560
Коробка разветвительная | 3 | шт. | 120 | р | 360
Щит распределительный | 1 | шт. | 500 | р | 500
Автоматы 10А | 5 | шт. | 171 | р | 855
Автомат вводной 25А | 1 | шт. | 826 | р | 826
Светильник ЛПО,с лампой | 2 | шт. | 703 | р | 1406
Светильник точечный для влажных помещ. | 3 | шт. | 416 | р | 1248
Светильник точечный 1х50 | 2 | шт. | 104 | р | 208
Доставка материалов | 1 | шт. | 1000 | р | 1000
Всего за материалы: |  |  |  |  | 12351
Работа
Протяжка кабеля в гофротрубу | 60 | м.п. | 30 | р | 1800
Прокладка кабеля | 60 | м.п. | 120 | р | 7200
Установка розеток и выключателей | 8 | шт. | 350 | р | 2800
Установка распределительных коробок | 3 | шт. | 500 | р | 1500
Установка щита распределительного | 1 | шт. | 3000 | р | 3000
Установка светильник. с подключением | 7 | шт. | 500 | р | 3500
Всего за работу: |  |  |  |  | 19800
Накладные расходы 12% от ФОТ |  |  |  |  | 2376
Всего с накладными: |  |  |  |  | 22176
Всего за работу и материалы по п.7 |  |  |  |  | 34527
8.Сантехнические работы
Материалы
Душевая кабина | 1 | шт. | 15000 | р | 15000
Унитаз | 1 | шт. | 4000 | р | 4000
Раковина | 1 | шт. | 2368 | р | 2368
Водогрей | 1 | шт. | 12000 | р | 12000
Трубы фановые 110мм. 2м. | 2 | шт. | 589 | р | 1178
Тройник 110мм.х500мм. | 1 | шт. | 164 | р | 164
Трубы фановые 50мм. 2м. | 1 | шт. | 200 | р | 200
Трап сантехнический прямой | 1 | шт. | 1099 | р | 1099
Труба водопроводная,фитинги,водорозетки |  |  |  |  | 6000
Расходные материалы | 1 | шт. | 500 | р | 500
Доставка материалов: | 1 | шт. | 3500 | р | 3500
Всего за материалы: |  |  |  |  | 46009
Работа
Разводка труб горячей и холодной воды | 20 | м.п. | 350 | р | 7000
Монтаж фановых труб | 8 | м.п. | 300 | р | 2400
Установка унитаза | 1 | шт. | 3000 | р | 3000
Установка раковины | 1 | шт. | 1500 | р | 1500
Установка трапа | 1 | шт. | 600 | р | 600
Монтаж душевой кабины | 1 | шт. | 4000 | р | 4000
Всего за работу: |  |  |  |  | 18500
Накладные расходы 12% от ФОТ |  |  |  |  | 2220
Всего с накладными: |  |  |  |  | 20720
Всего за работу и материалы по п.8 |  |  |  |  | 66729
Всего по п.п.1-8: |  |  |  |  | 1210989.064