## Лист1
1 уч. Хозяйственный блок
1. Устройство плиты
Плита ж/б 7х5х0,15 м. Бетон 5,7 м3
Подушка из песка 8х6х0,4
Подушка из щебня (20:40) 5х7х0,2 мм.
Щебень (5:20) на расклинцовку - 2,4 м3
Устройство плиты и подушки
Материалы
Песок карьерный для подушки | 21 | м3 | 400 | 8400
Песок для бетона | 4 | м3 | 400 | 1600
ГСМ для виброплиты | 30 | м3 | 35 | 1050
Геотекстиль плотность 200гр. 41м2 | 41 | м2 | 40 | 1640
Щебень(20:40) для подушки | 9.5 | м3 | 1500 | 14250
Щебень для бетона (5:20) | 4.5 | м3 | 1600 | 7200
Щебень на расклинцовку (5:20) | 2.4 | м3 | 1600 | 3840
Пленка п/эт. техническая 120 микр. | 15 | м.п. | 41 | 615
Цемент с доставкой М-400 | 46 | шт. | 250 | 11500
Арматура 12мм. | 786 | м.п. | 32 | 25152
Арматура 8мм. | 304 | м.п. | 22 | 6688
Резка арматуры 12мм. | 65 | рез | 10 | 650
Резка арматуры 8мм. | 25 | резов | 7 | 175
Доставка арматуры | 1 | шт. | 3500 | 3500
Проволока вязальная 1,4мм. | 10 | кг. | 50 | 500
Фиксатор для арматуры ФС-5-20 | 600 | шт. | 2 | 1200
Диски по металлу 230мм. | 4 | шт. | 64 | 256
Диск пильный по дереву | 1 | шт. | 350 | 350
Нож, лезвие для ножа | 2 | шт. | 160 | 320
Перчатки усиленные | 12 | шт. | 32 | 384
Саморезы по дереву 75мм. | 350 | шт. | 1 | 350
Доска на опалубку 40х150х6000 | 5 | шт. | 328 | 1640
Доска на опалубку 40х100х6000 | 5 | шт. | 218 | 1090
Доставка цемента, доски, геотекстиля | 1 | шт. | 2000 | 2000
Всего за материалы: |  |  |  | 94350
Аренда техники и механизмов
Аренда экскаватора | 8 | часа | 1500 | 12000
Аренда автомоб. "Камаз", вывоз грунта | 2 | часа | 1500 | 3000
Аренда бетоносмесителя | 1 | смена | 600 | 600
Аренда бетонного вибратора | 1 | смена | 600 | 600
Аренда виброплиты | 2 | смены | 1000 | 2000
Всего за аренду: |  |  |  | 18200
Работа
Разметочные работы,высотные отметки |  |  |  | 1000
Планировка корыта | 48 | м2 | 20 | 960
Укладка песка с послойной трамбовкой | 21 | м3 | 300 | 6300
Укладка геотекстиля | 41 | м2 | 10 | 410
Укладка щебня (20:40) с трамбовкой | 9.5 | м3 | 400 | 3800
Укладка щебня (5:20) с трамбовкой | 2.4 | м3 | 400 | 960
Укладка пленки п/эт. | 38 | м2 | 10 | 380
Устройство опалубки | 27 | м.п. | 100 | 2700
Армирование плиты с установкой подстав. | 38 | м2 | 250 | 9500
Изготовл. подставок для верхнего пояса | 304 | шт. | 30 | 9120
Приготвление бетона | 5.7 | м3 | 1000 | 5700
Укладка бетона с вибрированием | 5.7 | м3 | 1500 | 8550
Демонтаж опалубки | 27 | м.п. | 80 | 2160
Всего за работу: |  |  |  | 51540
Накладные расходы 12% от ФОТ: |  |  |  | 6184.8
Всего за работу, материалы, накладные: |  |  |  | 170274.8
2.Устройство каркаса
Материалы
Брус 100х100х6000 (верхн./нижняя обвязка) | 5 | шт. | 520 | 2600
Брус 150х150х6000 (несущие столбы) | 7 | шт. | 1119 | 7833
Доска 50х150х6000 (вертикальные стойки) | 13 | шт. | 373 | 4849
Доска 50х100х6000 (укосины) | 6 | шт. | 248 | 1488
Брусок 50х50х6000 | 7 | шт. | 150 | 1050
Имитатор бруса | 48 | м2 | 450 | 21600
Наличник доска 20х120х6000 | 10 | шт. | 202 | 2020
Дверь входная | 1 | шт. | 6000 | 6000
Пена монтажная | 1 | шт. | 360 | 360
Краска для имитатора бруса | 20 | лит. | 360 | 7200
Саморез оцинкованный для имитатора | 1200 | шт. | 0.55 | 660
Лента шлифовальная 100гр. | 10 | шт. | 87 | 870
Лента шлифовальная 120гр. | 10 | шт. | 87 | 870
Уголок оцинкованный 70х70 | 40 | шт. | 24 | 960
Доска для лесов 50х150х6000 | 20 | шт. | 373 | 7460
Анкер клиновой 10/80-150 обвязочн. бруса | 31 | шт. | 50 | 1550
Сверло по бетону 10х250мм. | 1 | шт. | 250 | 250
Саморез оцинкованный 80мм. | 600 | шт. | 2.8 | 1680
Саморез оцинкованный 40х5,0 | 1000 | шт. | 1 | 1000
Гвозди строительные 120мм, 80мм. | 10 | кг. | 120 | 1200
Нож, лезвия для ножа | 2 | шт. | 160 | 320
Скобы для степлера | 4 | шт. | 40 | 160
Гидроизоляция стеклоизол | 2 | шт. | 517 | 1034
Пропитка по дереву Неомид ( концентрат) | 2 | шт. | 517 | 1034
Антисептик ЭкоМастер универсальный 10л. | 10 | шт. | 369 | 3690
Утеплитель100х600х 50мм. | 30 | шт. | 643 | 19290
Пароизоляция 70м2 Изостронг В | 2 | шт. | 999 | 1998
Ветрозащита 70м2,Изостронг АМ | 2 | шт. | 2000 | 4000
Пленка п/э | 20 | мп. | 40 | 800
Кисти | 2 | шт. | 359 | 718
Валики | 4 | шт. | 206 | 824
Биты 50мм. | 8 | шт. | 120 | 960
Перчатки усиленные | 20 | шт. | 32 | 640
Диск алмазный распиловочный | 2 | шт. | 650 | 1300
Цепь для бензопилы | 1 | шт. | 780 | 780
Доставка материалов | 1 | шт. | 6000 | 6000
Всего: |  |  |  | 115048
Работа
Устройство навеса для шлифовки и окра-
ски доски, бруса,вагонки | 1 | шт. | 1500 | 1500
Шлифовка бруса | 18 | м2 | 150 | 2700
Обработка доски и бруса антисептиком:
Брус 100х100х6000- 5 шт. | 12 | м2 | 70 | 840
Брус 150х150х6000- 7шт. | 25.2 | м2 | 70 | 1764
Доска 50х150х6000- 13шт. | 31.2 | м2 | 70 | 2184
Доска 50х100х6000- 6шт. | 10.8 | м2 | 70 | 756
Брусок 50х50х6000-7шт. | 8.4 | м2 | 70 | 588
Окраска имитатора бруса три раза | 48 | м2 | 240 | 11520
Устройство лесов | 78 | м2 | 70 | 5460
Устройство каркаса стен | 81 | м2 | 300 | 24300
Устройство утеплителя (потолок, пол, стены) | 64 | м2 | 150 | 9600
Устройство пароизоляции | 128 | м2 | 60 | 7680
Монтаж эмитатора бруса | 48 | м2 | 300 | 14400
Монтаж наличников с окраской | 60 | м.п. | 150 | 9000
Монтаж дверей и наличников | 2 | шт. | 3000 | 6000
Разгрузочные работы | 1 | шт. | 2000 | 2000
Всего за работу: |  |  |  | 100292
Накладные расходы 12% от ФОТ |  |  |  | 12035.04
Всего за работу с накладными: |  |  |  | 112327.04
Всего за работу и материалы п.2 |  |  |  | 227375.04
3. Устройство стропильной системы
Материалы
Доска 50х150х6000 (стропильная нога) | 22 | шт. | 373 | 8206
Доска 50х150х6000 ендова | 6 | шт. | 373 | 2238
Доска 50х150х6000 опора балки | 2 | шт. | 373 | 746
Доска 25х100х6000 (для обрешетки) | 94 | шт. | 125 | 11750
Доска 50х150х6000 (затяжки) | 22 | шт. | 373 | 8206
Брус 50х50х6000 | 22 | шт. | 150 | 3300
Уголок оцинк. усиленный 90х90 | 176 | шт. | 32 | 5632
Антисептик ЭкоМастер | 7 | шт. | 369 | 2583
Саморез оцинкованный | 2000 | шт. | 1 | 2000
Гвозди строительные 120мм. | 3 | кг. | 120 | 360
Гвозди строительные 70мм. | 4 | кг. | 120 | 480
Шпилька 12мм. L-2м | 18 | шт. | 259 | 4662
Шайба кузовная 12мм. | 388 | шт. | 3 | 1164
Гайка 12мм. | 388 | шт. | 6.5 | 2522
Биты 50мм. | 8 | шт. | 120 | 960
Сверло по дереву 12х460мм.витое | 1 | шт. | 489 | 489
Диск пильный 255х48х30 | 1 | шт. | 1050 | 1050
Цепь для бензопилы | 1 | шт. | 780 | 780
Напильник для цепи | 2 | шт. | 100 | 200
Перчатки усиленные | 20 | шт. | 32 | 640
Всего за материалы: |  |  |  | 57968
Работа
Обработка доски антисептиком:
Доска 50х150х6000 -52шт. | 124.8 | м2 | 70 | 8736
Доска 25х100х600 -94шт. | 135 | м2 | 70 | 9450
Монтаж стропил и затяжек | 63 | м2 | 1000 | 63000
Устройство обрешетки | 63 | м2 | 100 | 6300
Всего за работу: |  |  |  | 87486
Накладные расходы 12% от ФОТ: |  |  |  | 10498.32
Всего за работу с накладными: |  |  |  | 97984.32
Всего за работу и материалы п.3 |  |  |  | 155952.32
4.Устройство кровли
Материалы
Мягкая кровля "Шинглас" (Кадриль) 80 м2 | 27 | шт. | 932 | 25164
Мастика битумная | 1 | шт. | 1313 | 1313
Гвоздь оцинкованный | 7 | кг. | 180 | 1260
Пароизоляции | 1 | шт. | 1379 | 1379
Гидроизоляция рулонная (1х15м.) | 3 | м2 | 1421 | 4263
ОСП- 3 (1,25х2,5м) 9мм. | 80 | м2 | 176 | 14080
Гвоздь (3,5х50мм) | 10 | кг. | 180 | 1800
Фартук карнизный S-2, 2м.(над желобом) | 34 | м.п. | 259 | 8806
Саморез 4,2х41 | 1 | кг. | 434 | 434
Герметик силиконовый бесцветный | 1 | шт. | 300 | 300
Доска строганная 20х95х6000 (подшивная) | 36 | шт. | 205 | 7380
Доска лобная 20х120х6000 (лобная) | 12 | шт. | 205 | 2460
Грунтовка для подшивной и лобной доски | 10 | лит. | 439 | 4390
Краска для подшивной и лобной доски | 15 | лит. | 500 | 7500
Диск пильный алмазный | 1 | шт. | 360 | 360
Перчатки усиленные | 15 | шт. | 32 | 480
Доставка материалов | 1 | шт. | 5000 | 5000
Всего за материалы: |  |  |  | 86369
Работа
Грунтовка подшивной доски | 52 | м2 | 70 | 3640
Окраска подшивной доски в два слоя | 30 | м2 | 160 | 4800
Грунтовка лобной доски | 20 | м2 | 70 | 1400
Окраска лобной доски | 20 | м2 | 160 | 3200
Монтаж ОСП | 130 | м2 | 200 | 26000
Устройство гидроизоляции | 24 | м2 | 150 | 3600
Монтаж мягкой кровли | 80 | м2 | 300 | 24000
Монтаж подшивной доски | 25.6 | м2 | 450 | 11520
Всего за работу: |  |  |  | 78160
Накладные расходы 12% от ФОТ |  |  |  | 9379.2
Всего за работу с накладными |  |  |  | 87539.2
Всего за работу и материалы п.4 |  |  |  | 173908.2
5.Устройство системы водостока
Воронка 90/125 | 4 | шт. | 313 | 1252
Желоб 125мм, 3м.п. | 28 | м.п. | 280 | 7840
Соеденитель желоба | 14 | шт. | 200 | 2800
Колено трубы 90мм. 2м. | 4 | шт. | 326 | 1304
Колено трубы 90мм. 1м. | 4 | шт. | 409 | 1636
Угол желоба универсальный | 8 | шт. | 234 | 1872
Крюк крепления желоба | 28 | шт. | 149 | 4172
Комплект крепления трубы | 8 | шт. | 275 | 2200
Саморезы 4,2х41мм. | 1 | кг. | 434 | 434
Доставка материалов | 1 | шт. | 3000 | 3000
Всего за материалы: |  |  |  | 26510
Работа
Монтаж желобов и труб | 39 | м.п. | 350 | 13650
Накладные расходы 12% от ФОТ |  |  |  | 1638
Всего за работу с накладными |  |  |  | 15288
Всего за работу и материалы п.5 |  |  |  | 41798
6 .Електромонтажные работы
Материалы
Кабель вводной | 20 | м.п. | 104 | 2080
Кабель электрический 3х1,5 | 30 | м.п. | 36 | 1080
Кабель электрический 3х2,5 | 15 | м.п. | 46 | 690
Труба гофрированная | 45 | м.п. | 26 | 1170
Розетки | 5 | шт | 105 | 525
Выключатели | 4 | шт. | 120 | 480
Автоматы | 4 | шт | 170 | 680
Светильник | 3 | шт | 703 | 2109
Всего: |  |  |  | 8814
Работа
Прокладка вводного каб.(востановлен. газона) | 20 | м.п. | 250 | 5000
Прокладка кабеля (розетки ,выключатели) | 40 | м.п. | 120 | 4800
Подключение розеток и выключателей | 9 | шт. | 350 | 3150
Монтаж автоматов | 4 | шт. | 150 | 600
Монтаж светильников | 3 | шт. | 500 | 1500
Всего за работу: |  |  |  | 15050
Накладные работы 12% от ФОТ |  |  |  | 1806
Всего за работу с накладными |  |  |  | 16856
Всего за работу и материалы п.6 |  |  |  | 25670
7.Устройство дренажа фундамента
Материалы
Труба дренажная в фильтре | 30 | м.п. | 75 | 2250
Геотекстиль плот.120гр. | 1 | шт. | 1300 | 1300
Щебень (20:40) | 2.7 | м3 | 1500 | 4050
Колодец дренажный (315х1000) в сборе | 1 | шт. | 3500 | 3500
Труба дренажная без перфорации | 42 | м.п. | 72 | 3024
Тройник дренажный 110мм. | 2 | шт. | 315 | 630
Муфта дренажная 110мм. | 2 | шт. | 110 | 220
Перчатки | 6 | шт. | 32 | 192
Доставка материалов | 1 | шт. | 2000 | 2000
Всего: |  |  |  | 17166
Работа
Устройство дренажа | 30 | м.п. | 450 | 13500
Установка дренажного колодца | 1 | шт. | 1000 | 1000
Прокладка ливневой друбы | 13 | м.п. | 250 | 3250
Всего: |  |  |  | 17750
Накладные расходы 12% от ФОТ |  |  |  | 2130
Всего за работу с накладными |  |  |  | 19880
Всего за работу и материалы п.7 |  |  |  | 37046
8. Перенос дизель генератора
Материалы:
Кабель электр.( 5х25) бронированный | 180 | п.м. | 645 | 116100
Уголок стальной 50х50 | 6 | п.м. | 182 | 1092
Полоса стальная 40х2,0 | 3 | п.м. | 74 | 222
Электроды | 1 | шт. | 170 | 170
Перчатки | 3 | шт. | 32 | 96
Кабель многожильный для заземления | 6 | п.м. | 60 | 360
Доставка материалов | 1 | шт. | 2000 | 2000
Всего за материалы: |  |  |  | 120040
Аренда техники:
Аренда манипулятора | 1 | см. | 7000 | 7000
Аренда крана | 0.5 | см. | 14000 | 7000
Всего: |  |  |  | 14000
Работа:
Прокладка силового кабеля | 180 | п.м. | 250 | 45000
Устройство заземления генератора |  |  |  | 4000
Демонтаж бака для солярки |  |  |  | 1500
Демонтаж/монтаж генератра |  |  |  | 3000
Монтажные работы,подключение генератора
технический обслуживание генератора |  |  |  | 10000
Подключение магазина,насосной станции
вагона охраны,шлагбаума |  |  |  | 6000
Всего: |  |  |  | 69500
Накладные расходы 12% от ФОТ |  |  |  | 8340
Всего за работу с накладными: |  |  |  | 77840
Всего за работу и материалы п.7 |  |  |  | 211880
Всего по п.п. 1-7: |  |  |  | 1043904.36