## смета
Детский театр
1.Устройство каркаса типа"фахверк" и лаг
Материалы
Брус 200х200х6000 | 11 | шт. | 2000 | р | 22000
Брус 150х150х6000 | 8 | шт. | 1119 | р | 8952
Доска 50х150х6000 | 25 | шт. | 373 | р | 9325
Доска 50х1006000 | 43 | шт. | 248 | р | 10664
Брус 45х45х600 | 2 | шт. | 200 | р | 400
Доска для навеса 25х100х6000 | 20 | шт. | 125 | р | 2500
Лента шлифовальная 100гр. | 15 | шт. | 87 | р | 1305
Лента шлифовальная 120гр. | 10 | шт. | 87 | р | 870
Уголок оцинкованный 70х70 | 28 | шт. | 24 | р | 672
Уголок оцинкованный 110х110 | 44 | шт. | 44 | р | 1936
Уголок оцинкованный 140х40 | 10 | шт. | 27 | р | 270
Доска для лесов 100х25х6000 | 16 | шт. | 125 | р | 2000
Доска для лесов 50х150х6000 | 20 | шт. | 373 | р | 7460
Опора бруса 140х76х50 | 22 | шт. | 80 | р | 1760
Пластина крепежная 180х65х2 | 4 | шт. | 39 | р | 156
Пластина крепежная 300х150х2 | 7 | шт. | 118 | р | 826
Анкер клиновой 10/80-150 обвязоч-го бруса | 22 | шт. | 50 | р | 1100
Сверло по бетону 10х250мм. | 1 | шт. | 250 | р | 250
Саморез оцинкованный 80мм. | 1300 | шт. | 2.8 | р | 3640
Саморез оцинкованный 90мм. | 100 | шт. | 3.7 | р | 370
Саморез оцинкованный 40х3,5 | 600 | шт. | 0.55 | р | 330
Проволока вязальная 2мм. | 5 | кг. | 50 | р | 250
Гвозди строительные 120мм, 80мм. | 5 | кг. | 120 | р | 600
Нож,лезвия для ножа | 1 | шт. | 160 | р | 160
Гидроизоляция стеклоизол | 1 | шт. | 517 | р | 517
Пропитка по дереву Неомид ( концентрат) | 2 | шт. | 517 | р | 1034
Антисептик ЭкоМастер универсальный 10л. | 15 | шт. | 369 | р | 5535
Крвска для терасной доски | 4 | лит. | 500 | р | 2000
Пленка п/э | 40 | мп. | 40 | р | 1600
Кисти | 2 | шт. | 359 | р | 718
Валики | 4 | шт. | 206 | р | 824
Биты 50мм. | 6 | шт. | 120 | р | 720
Очки защитные | 2 | шт. | 160 | р | 320
Перчатки усиленные | 15 | шт. | 32 | р | 480
Диск алмазный распиловочный | 2 | шт. | 650 | р | 1300
Цепь для бензопилы | 1 | шт. | 780 | р | 780
Доставка материалов | 1 | шт. | 5000 | р | 5000
Всего: |  |  |  |  | 98624
Работа
Устройство навеса для шлифовки и окра-
ски доски , бруса,вагонки | 1 | шт. | 1500 | р | 1500
Шлифовка бруса | 82 | м2 | 150 | р | 12300
Шлифовка доски на" фахверк" | 33.6 | м2 | 150 | р | 5040
Обработка доски и бруса антисептиком:
Брус 200х200х6000- 11шт. | 52.8 | м2 | 70 | р | 3696
Брус 150х150х6000- 8шт. | 28.8 | м2 | 70 | р | 2016
Доска 50х150х6000- 25шт. | 60 | м2 | 70 | р | 4200
Доска 50х100х6000- 43шт. | 75.6 | м2 | 70 | р | 5292
Брусок 45х45х6000-2шт. | 2.16 | м2 | 70 | р | 151.2
Устройство лесов | 136 | м2 | 70 | р | 9520
Устройство каркаса стен | 65 | м2 | 300 | р | 19500
Устройство каркаса "кукушки" | 2 | шт. | 5500 | р | 11000
Установка лаг | 23.7 | м2 | 250 | р | 5925
Окраска терасной доски | 23.7 | м2 | 80 | р | 1896
Монтаж терасной доски | 23.7 | м2 | 300 | р | 7110
Разгрузочные работы | 1 | шт. | 2000 | р | 2000
Всего за работу: |  |  |  |  | 89646.2
Накладные расходы 12% от ФОТ |  |  |  |  | 10757.544
Всего за работу с накладными: |  |  |  |  | 100403.744
Всего за работу и материалы п.1. |  |  |  |  | 199027.744
2.Устройство стропильной системы
Доска 50х200х6000 (стропильная нога) | 12 | шт. | 497 | р | 5964
Доска 25х100х6000 (для обрешетки) | 42 | шт. | 125 | р | 5250
Доска 50х200х6000 (затяжки) | 16 | шт. | 497 | р | 7952
Антисептик ЭкоМастер | 12 | шт. | 369 | р | 4428
Саморез по дереву 75мм. | 1000 | шт. | 0.75 | р | 750
Саморез по дереву 41мм. | 2000 | шт. | 0.55 | р | 1100
Гвозди оцинкованные | 2 | кг. | 180 | р | 360
Гвозди строительные 120мм. | 3 | кг. | 120 | р | 360
Шпилька 10мм. L-2м | 25 | шт. | 154 | р | 3850
Шайба кузовная 10мм. | 124 | шт. | 3 | р | 372
Гайка 10мм. | 124 | шт. | 6.5 | р | 806
Биты 50мм. | 3 | шт. | 120 | р | 360
Сверло по дереву 12х460мм.витое | 1 | шт. | 489 | р | 489
Сварло по дереву 32х460мм. Витое | 1 | шт. | 1473 | р | 1473
Диск пильный 255х48х30 | 1 | шт. | 1050 | р | 1050
Перчатки усиленные | 12 | шт. | 32 | р | 384
Всего за материалы: |  |  |  |  | 34948
Работа
Обработка доски антисептиком:
Доска 50х200х6000 -28шт. | 84 | м2 | 70 | р | 5880
Доска 50х100х600 -42шт. | 63 | м2 | 70 | р | 4410
Формирование фронтона | 2 | шт. | 3000 | р | 6000
Монтаж стропил и затяжек | 74 | м2 | 1300 | р | 96200
Устройство обрешетки | 74 | м2 | 150 | р | 11100
Всего за работу: |  |  |  |  | 123590
Накладные расходы 12% от ФОТ |  |  |  |  | 14830.8
Всего за работу с накладными: |  |  |  |  | 138420.8
Всего за работу и материалы п.2. |  |  |  |  | 173368.8
3.Устройство кровли
Материалы
Мягкая кровля "Готика" | 96.6 | м2 | 525 | р | 50715
Мастика битумная | 10 | шт. | 340 | р | 3400
Гвоздь оцинкованный | 5 | кг. | 180 | р | 900
Снегозадержатель | 44 | шт. | 49 | р | 2156
Гидроизоляция | 15 | м2 | 70 | р | 1050
Гидроизоляция рулонная (1х10м.) | 10 | м2 | 300 | р | 3000
ОСП- 3 (1,25х2,5м) 9мм. | 62.4 | м2 | 176 | р | 10982.4
Гвоздь (3,5х50мм) | 10 | кг. | 180 | р | 1800
Фартук карнизный S-1, 2м. | 8 | м.п. | 135 | р | 1080
Фартук карнизный S-2, 2м.(над желобом) | 12 | м.п. | 259 | р | 3108
Фартук фронтонный S-5,2м | 30 | м.п. | 216 | р | 6480
Фартук S-4 | 2 | м.п. | 324 | р | 648
Фартук пристенный угловой S-6 ,2м. | 4 | м.п. | 269 | р | 1076
Саморез 4,2х41 | 1 | кг. | 434 | р | 434
Герметик силиконовый бесцветный | 1 | шт. | 300 | р | 300
Декоративный колпачек на саморез | 100 | шт. | 10 | р | 1000
Доска строганная 20х95х6000 | 21 | шт. | 205 | р | 4305
Доска строганная 20х9145х6000 | 7 | шт. | 340 | р | 2380
Грунтовка для подшивной и лобной доски | 8 | лит. | 439 | р | 3512
Краска для подшивной и лобной доски | 15 | лит. | 500 |  | 7500
Перчатки усиленные | 15 | шт. | 32 | р | 480
Доставка материалов | 1 | шт. | 5000 | р | 5000
Всего за материалы: |  |  |  |  | 111306.4
Работа
Грунтовка подшивной доски | 30.2 | м2 | 70 | р | 2114
Окраска подшивной доски в два слоя | 30.2 | м2 | 160 | р | 4832
Грунтовка лобной доски | 13.8 | м2 | 70 | р | 966
Окраска лобной доски | 13.8 | м2 | 160 | р | 2208
Монтаж ОСП | 74 | м2 | 300 | р | 22200
Устройство гидроизоляции | 25 | м2 | 150 | р | 3750
Монтаж мягкой кровли | 74 | м2 | 200 | р | 14800
Монтаж снегзадержателей | 44 | шт. | 80 | р | 3520
Монтаж фартуков | 62 | м.п. | 130 | р | 8060
Монтаж коньковых элементов | 13.5 | м.п. | 300 | р | 4050
Монтаж примыканий к "кукушке"и навесу | 13.6 | м.п. | 300 | р | 4080
Монтаж подшивной доски | 22 | м2 | 450 | р | 9900
Монтаж лобной доски | 27.3 | м.п. | 200 | р | 5460
Всего за работу: |  |  |  |  | 85940
Накладные расходы 12% от ФОТ |  |  |  |  | 10312.8
Всего за работу с накладными |  |  |  |  | 96252.8
Всего за работу и материалы п.3. |  |  |  |  | 207559.2
4.Устройство системы водостока
Воронка 90/125 | 2 | шт. | 313 | р | 626
Жэлоб 125мм.,3м.п. | 12 | м.п. | 280 | р | 3360
Соеденитель желоба | 3 | шт. | 200 | р | 600
Зазлушка желоба | 4 | шт. | 181 | р | 724
Колено трубы 90мм. 2м. | 6 | шт. | 326 | р | 1956
Колено трубы 90мм. 1м. | 2 | шт. | 409 | р | 818
Крюк крепления желоба | 19 | шт. | 149 | р | 2831
Комплект крепления трубы | 4 | шт. | 275 | р | 1100
Саморезы 4,2х41мм. | 1 | кг. | 434 | р | 434
Доставка материалов | 1 | шт. | 2000 | р | 2000
Всего за материалы: |  |  |  |  | 14449
Работа
Монтаж желобов и труб | 24 | м.п. | 350 | р | 8400
Накладные расходы 12% от ФОТ |  |  |  |  | 1008
Всего за работу с накладными |  |  |  |  | 9408
Всего за работу и материалы п.4. |  |  |  |  | 23857
5.Отделочные работы
Материалы
Вагонка сосна высший сорт,3м. | 54 | упак. | 687 | р | 37098
Доска строганная 20х123х6000 | 5 | шт. | 280 | р | 1400
Дверь входная | 1 | шт. | 6000 | р | 6000
Грунтовка для вагонки | 47 | лит. | 439 | р | 20633
Краска пинотекс | 130 | лит. | 500 | р | 65000
Валики 120мм. | 10 | шт. | 120 | р | 1200
Саморез универсальный | 500 | шт. | 0.8 | р | 400
Перчатки усиленные | 15 | шт. | 32 | р | 480
Пена монтажная | 1 | шт. | 360 | р | 360
Гвоздь оцинкованный | 3 | шт. | 180 | р | 540
Диск пильный 255х48х30 | 1 | шт. | 1050 | р | 1050
Доставка вагонки и краски | 1 | шт. | 3500 | р | 3500
Всегоза материалы: |  |  |  |  | 137661
Работа
Грунтовка вагонки с двух строн | 284 | м2 | 70 | р | 19880
Окраска вагонки с двух сторон (в два слоя) | 284 | м2 | 160 | р | 45440
Окраска бруса 200х200 (в два слоя) | 52.8 | м2 | 160 | р | 8448
Окраска фахверка (в два слоя) | 33.6 | м2 | 160 | р | 5376
Окраска бруска 45х45 | 2.16 | м2 | 160 | р | 345.6
Окраска лобной доски | 11 | м2 | 160 | р | 1760
Окраска затяжек (в два слоя) | 21 | м2 | 160 | р | 3360
Окраска подшивной доски (в два слоя) | 22 | м2 | 160 | р | 3520
Установка двери и наличника | 1 | шт. | 3000 | р | 3000
Изготовление декорат.элементов с установк. |  |  |  |  | 6000
Монтаж вагонки | 142 | м2 | 300 | р | 42600
Всего за работу: |  |  |  |  | 139729.6
Накладные работы 12% от ФОТ |  |  |  |  | 16767.552
Всего за работу с накладными |  |  |  |  | 156497.152
Всего за работу и материалы по п.5 |  |  |  |  | 294158.152
6.Облицовка цоколя
Материалы
Камень песчанник 15мм. | 16 | м2 | 340 | р | 5440
Доставка камня | 1 | шт. | 3000 | р | 3000
Сетка арматурная яч.50х50,2,5м.п. | 11 | шт. | 219 | р | 2409
Лента монтажная,перфорированная | 1 | шт. | 250 | р | 250
Дюбель,саморез | 190 | шт. | 1.5 | р | 285
Клей плиточный | 13 | шт. | 270 | р | 3510
Ведро строительное | 1 | шт. | 208 | р | 208
Грунтовка "Лира" 10лит. | 1 | шт. | 349 | р | 349
Миксер-насадка | 1 | шт. | 274 | р | 274
Диск алмазный по камню 230мм. | 1 | шт. | 650 | р | 650
Отлив 22 п.м. | 11 | шт. | 230 | р | 2530
Силикон бесцветный | 1 | шт. | 300 | р | 300
Диски по металлу | 1 | шт. | 65 | р | 65
Саморез кровельный | 50 | шт. | 2 | р | 100
Перчатки усиленные | 5 | шт. | 32 | р | 160
Шпатель 50мм. | 1 | шт. | 121 | р | 121
Валик с ручкой | 1 | шт. | 150 | р | 150
Доставка сетки,клея,и прочего | 1 | шт. | 3000 | р | 3000
Всего за материалы: |  |  |  |  | 22801
Работа
Мотаж сетки | 13 | м2 | 150 | р | 1950
Укладка камня | 13 | м2 | 1200 | р | 15600
Монтаж отливов | 22 | м2 | 200 | р | 4400
Всего за работу: |  |  |  |  | 21950
Накладные работы 12% от ФОТ |  |  |  |  | 2634
Всего с накладными: |  |  |  |  | 24584
Всего за работу и материалы по п.6 |  |  |  |  | 47385
Всего по п.п.1-6: |  |  |  |  | 945355.896